## 引張
b [ mm ] | t [ mm ] | A [ mm2 ] |  |  | E [ MPa ] | n
40.04 | 8.96 | 358.7584 |  |  | 205297.4748 | 0.26904
P [ kgf ] | e1 ×10-6 | e2 ×10-6 | P [ N ] | s1 [ MPa ] | e1 | e2
0 | 0 | 0 | 0 | 0 | 0 | 0
250 | -9 | 3 | 2451.6625 | 6.8337 | -9e-06 | 3e-06
500 | 18 | -5 | 4903.325 | 13.6675 | 1.8e-05 | -5e-06
750 | 50 | -14 | 7354.9875 | 20.5012 | 5e-05 | -1.4e-05
1000 | 81 | -22 | 9806.65 | 27.335 | 8.1e-05 | -2.2e-05
1250 | 115 | -32 | 12258.3125 | 34.1687 | 0.000115 | -3.2e-05
1500 | 150 | -41 | 14709.975 | 41.0025 | 0.00015 | -4.1e-05
1750 | 185 | -50 | 17161.6375 | 47.8362 | 0.000185 | -5e-05
2000 | 220 | -59 | 19613.3 | 54.6699 | 0.00022 | -5.9e-05
2250 | 253 | -69 | 22064.9625 | 61.5037 | 0.000253 | -6.9e-05
2500 | 285 | -76 | 24516.625 | 68.3374 | 0.000285 | -7.6e-05

## はり
b [ mm ] | h [ mm ] | Iy [ mm4 ] | Z [ mm3 ] |  |  |  | E [ MPa ]
9.98 | 9.97 | 824.2041 | 165.3368 |  |  |  | 203121.2459
l1 [ mm ] | l [ mm ] | l2 [ mm ] | xS [ mm ] | xD [ mm ]
597 | 901 | 304 | 486 | 486
W [ kgf ] | εS ×10-6 | δD [ mm ] 実測値 | W [ N ] | MS [ N･mm ] | σS [ MPa ] | εS | δD [ mm ] 計算値
0 | 0 | 0 | 0 | 0 | 0 | 0 | 0
0.31 | 11 | 0.24 | 3.0401 | 498.5026 | 3.0151 | 1.1e-05 | 0.2398
0.81 | 33 | 0.591 | 7.9434 | 1302.5391 | 7.8781 | 3.3e-05 | 0.62657
1.31 | 57 | 0.98 | 12.8467 | 2106.5755 | 12.7411 | 5.7e-05 | 1.0133
1.81 | 82 | 1.39 | 17.75 | 2910.612 | 17.6041 | 8.2e-05 | 1.4001
2.31 | 106 | 1.774 | 22.6534 | 3714.6484 | 22.4672 | 0.000106 | 1.7869
2.81 | 129 | 2.154 | 27.5567 | 4518.6849 | 27.3302 | 0.000129 | 2.1736
3.31 | 154 | 2.544 | 32.46 | 5322.7214 | 32.1932 | 0.000154 | 2.5604
3.81 | 177 | 2.924 | 37.3633 | 6126.7578 | 37.0562 | 0.000177 | 2.9472
4.31 | 201 | 3.325 | 42.2667 | 6930.7943 | 41.9192 | 0.000201 | 3.3339
4.81 | 226 | 3.714 | 47.17 | 7734.8307 | 46.7823 | 0.000226 | 3.7207